## DeSiO-beam
Rechteckquerschnitt
| E = | 71000000000 | N/m² | h = | 0.06 | m
| G = | 26691729323.3083 | N/m² | w = | 0.00225 | m
| rh0(A) = | 2795 | kg/m³
| A = | 0.000135 | m²
| A1 = | 0.000135 | m²
| A2 = | 0.000135 | m²
| I1 = | 4.05e-08 | m4 |  |  | EA | GA1 | GA2 | EI1 | EI2 | GI3 | ES1 | ES2 | GS1 | GS2 | ES12
| I2 = | 5.6953e-11 | m4 |  |  | rhoA | rhoI1 | rhoI2 | rhoS1 | rhoS2 | rhoI12
| IT = | 4.0557e-08 | m4 |  |  | 9585000 | 3603383.4586 | 3603383.4586 | 2875.5 | 4.0437 | 1082.5352 | 0 | 0 | 0 | 0 | 0
| S1 = | 0 | m3 |  |  | 0.37732 | 0.0001132 | 1.5918e-07 | 0 | 0 | 0
| S2 = | 0 | m3 |  |  | 0.0d0 | 0.0d0
| I12 = | 0 | m4
| Ip = | 4.0557e-08 | m4
HUB | mass interia of solid sphere
| rho = | 7850 | kg/m³ | r = | 1 | m
| V = | 4.1888 | m³ |  |  | mass | J11 | J22 | J33 | J23 | J13 | rhox3 | rhox2 | rhox1 | J12
| m = | 32882.0031 | kg |  |  | 32882.0031 | 6576.4006 | 6576.4006 | 6576.4006 | 0 | 0 | 0 | 0 | 0 | 0
material | J11 = | 6576.4006 | kgm^2
| J22 = | 6576.4006 | kgm^2
| J33 = | 6576.4006 | kgm^2
| J23 = | 0 | kgm^2
| J13 = | 0 | kgm^2
| rho*xhi3 = | 0 | kgm
| rho*xhi2 = | 0 | kgm
| rho*xhi1 = | 0 | kgm
| J12 = | 0 | kgm^2
spatial
| M = | 32882.0031 | kg
| I11 = | 13152.8012 | kgm^2
| I22 = | 13152.8012 | kgm^2
| I33 = | 13152.8012 | kgm^2
| I23 = | 0 | kgm^2
| I13 = | 0 | kgm^2
| I12 = | 0 | kgm^2
NACELLE | mass interia of solid ellipsoid
| rho = | 7850 | kg/m³ | a = | 6 | m
|  |  |  | b = | 3 | m
| V = | 188.4956 | m³ | c = | 2.5 | m
| m = | 1479690.1398 | kg
| J11 = | 10653769.0069 | kgm^2 |  |  | mass | J11 | J22 | J33 | J23 | J13 | rhox3 | rhox2 | rhox1 | J12
| J22 = | 2663442.2517 | kgm^2 |  |  | 1479690.1398 | 10653769.0069 | 2663442.2517 | 1849612.6748 | 0 | 0 | 0 | 0 | 0 | 0
| J33 = | 1849612.6748 | kgm^2
| J23 = | 0 | kgm^2
| J13 = | 0 | kgm^2
| rho*xhi3 = | 0 | kgm
| rho*xhi2 = | 0 | kgm
| rho*xhi1 = | 0 | kgm
| J12 = | 0 | kgm^2
spatial
| M = | 1479690.1398 | kg
| I11 = | 4513054.9265 | kgm^2
| I22 = | 12503381.6817 | kgm^2
| I33 = | 13317211.2586 | kgm^2
| I23 = | 0 | kgm^2
| I13 = | 0 | kgm^2
| I12 = | 0 | kgm^2
𝝃_𝟏
𝝃_𝟐
h
w

## Beam_WT
grid | 0 | , | 0.01 | , | 0.02 | , | 0.03 | , | 0.04 | , | 0.05 | , | 0.075 | , | 0.1 | , | 0.15 | , | 0.2 | , | 0.25 | , | 0.3 | , | 0.35 | , | 0.4 | , | 0.45 | , | 0.5 | , | 0.55 | , | 0.6 | , | 0.65 | , | 0.7 | , | 0.75 | , | 0.8 | , | 0.85 | , | 0.9 | , | 0.95 | , | 1
values
| K_11 |  | K_12 |  | K_13 |  | K_14 |  | K_15 |  | K_16 |  | K_22 |  | K_23 |  | K_24 |  | K_25 |  | K_26 |  | K_33 |  | K_34 |  | K_35 |  | K_36 |  | K_44 |  | K_45 |  | K_46 |  | K_55 |  | K_56 |  | K_66
- [ | 6740375994.2008 | , | 2653738.5919 | , | 0 | , | 0 | , | 0 | , | 148446683.0081 | , | 6729088765.3959 | , | 0 | , | 0 | , | 0 | , | 38985021.6652 | , | 46051081603.6047 | , | -1092494742.1422 | , | 18829097.3029 | , | 0 | , | 149629012637.9659 | , | -22581466.1652 | , | 0 | , | 149729095916.4146 | , | 0 | , | 87489183048.0329 | ]
- [ | 6384592445.5102 | , | -376400.6474 | , | 0 | , | 0 | , | 0 | , | -93807158.5472 | , | 6388480690.3107 | , | 0 | , | 0 | , | 0 | , | 16608264.9357 | , | 43751344063.1982 | , | 582609637.8397 | , | 3336008.2994 | , | 0 | , | 142328864112.5016 | , | -232559270.0609 | , | 0 | , | 143137826352.7965 | , | 0 | , | 83285587642.8216 | ]
- [ | 6033428473.0283 | , | -5351360.1271 | , | 0 | , | 0 | , | 0 | , | -302258358.4147 | , | 6055417688.5154 | , | 0 | , | 0 | , | 0 | , | 5594870.1147 | , | 41569662567.4704 | , | 2071574619.5397 | , | -39669072.5379 | , | 0 | , | 135212838311.3875 | , | -606773042.4006 | , | 0 | , | 137008541712.7096 | , | 0 | , | 79106159653.8364 | ]
- [ | 5399937528.5607 | , | 2545105.3702 | , | 0 | , | 0 | , | 0 | , | -376430490.911 | , | 5758216767.8686 | , | 0 | , | 0 | , | 0 | , | 19709135.8539 | , | 38669982721.7398 | , | 2739604966.9814 | , | -139140684.301 | , | 0 | , | 123284345388.3974 | , | -1348337968.6179 | , | 0 | , | 119514275124.8942 | , | 0 | , | 69973323042.1117 | ]
- [ | 4800672070.8924 | , | 6445969.8453 | , | 0 | , | 0 | , | 0 | , | -410026336.0979 | , | 5468722459.9552 | , | 0 | , | 0 | , | 0 | , | 28462348.9384 | , | 36038990116.7374 | , | 3310499851.2371 | , | -201959858.6631 | , | 0 | , | 112223397786.614 | , | -2131730557.8957 | , | 0 | , | 104365370041.9754 | , | 0 | , | 61533150488.5011 | ]
- [ | 4245595846.6039 | , | 6455163.7024 | , | 0 | , | 0 | , | 0 | , | -423187047.4596 | , | 5195984070.2949 | , | 0 | , | 0 | , | 0 | , | 35814075.9438 | , | 33746441410.1962 | , | 3921047165.8378 | , | -248900545.3029 | , | 0 | , | 102686583994.1113 | , | -2938603122.2992 | , | 0 | , | 91978034767.2062 | , | 0 | , | 54135840079.7236 | ]
- [ | 3015180949.0748 | , | -6056529.37 | , | 0 | , | 0 | , | 0 | , | -335581833.1749 | , | 4552086385.1725 | , | 0 | , | 0 | , | 0 | , | 53346766.102 | , | 29212071034.7307 | , | 5225114500.3669 | , | -316621483.9665 | , | 0 | , | 82456226297.9696 | , | -4823615805.8995 | , | 0 | , | 68686121530.6874 | , | 0 | , | 38418612295.4395 | ]
- [ | 2419253237.9809 | , | 113285786.0036 | , | 0 | , | 0 | , | 0 | , | -235382612.4996 | , | 3985354344.8682 | , | 0 | , | 0 | , | 0 | , | 87781196.9179 | , | 27339201435.2974 | , | 8519455804.0232 | , | -518317006.659 | , | 0 | , | 72781368868.3972 | , | -6133557676.8317 | , | 0 | , | 52263394041.3747 | , | 0 | , | 25428346793.2585 | ]
- [ | 936314786.8968 | , | 80833117.6725 | , | 0 | , | 0 | , | 0 | , | 110222775.8261 | , | 2314391966.6611 | , | 0 | , | 0 | , | 0 | , | 102518319.262 | , | 22665764106.8517 | , | 10699908369.6695 | , | -252339646.0121 | , | 0 | , | 54125167812.0393 | , | -4839685559.4882 | , | 0 | , | 27988353518.8597 | , | 0 | , | 8076640558.8585 | ]
- [ | 459476847.2247 | , | 50723215.9636 | , | 0 | , | 0 | , | 0 | , | 44624062.1146 | , | 963021463.3416 | , | 0 | , | 0 | , | 0 | , | 63418511.8548 | , | 20450235425.961 | , | 9176487472.148 | , | -318201927.7338 | , | 0 | , | 39196915729.859 | , | -3395447917.8744 | , | 0 | , | 21820483410.1577 | , | 0 | , | 2768066330.9733 | ]
- [ | 281350049.4487 | , | 19062499.8909 | , | 0 | , | 0 | , | 0 | , | 39788481.5584 | , | 480065126.6654 | , | 0 | , | 0 | , | 0 | , | 35649958.0014 | , | 20473859852.029 | , | 9004633626.1688 | , | -370375609.6292 | , | 0 | , | 35299428705.2673 | , | -1524671060.6524 | , | 0 | , | 15615256841.1064 | , | 0 | , | 1026128471.8607 | ]
- [ | 224644322.0169 | , | 4177613.4992 | , | 0 | , | 0 | , | 0 | , | 22822651.1063 | , | 346901262.3854 | , | 0 | , | 0 | , | 0 | , | 26944490.4842 | , | 21366371296.473 | , | 8306288511.8529 | , | -349173302.5919 | , | 0 | , | 31051165577.5574 | , | -615674444.314 | , | 0 | , | 13362814423.3876 | , | 0 | , | 627053086.269 | ]
- [ | 187672692.5729 | , | -2993741.6568 | , | 0 | , | 0 | , | 0 | , | 14817252.655 | , | 324078740.9094 | , | 0 | , | 0 | , | 0 | , | 22977520.6769 | , | 21785402237.0392 | , | 7885934214.4209 | , | -281941707.0511 | , | 0 | , | 26088284004.5495 | , | -91553134.3129 | , | 0 | , | 10663481378.1392 | , | 0 | , | 461211585.4908 | ]
- [ | 161609316.9018 | , | -3309906.6226 | , | 0 | , | 0 | , | 0 | , | 14196051.9459 | , | 317531903.3032 | , | 0 | , | 0 | , | 0 | , | 19104038.4869 | , | 21621041012.0421 | , | 6912268845.2774 | , | -151464382.0873 | , | 0 | , | 22217425410.9591 | , | -10375272.8535 | , | 0 | , | 8537806429.6815 | , | 0 | , | 364794590.1572 | ]
- [ | 137969183.9902 | , | -2612569.6185 | , | 0 | , | 0 | , | 0 | , | 10110737.4144 | , | 309152872.5553 | , | 0 | , | 0 | , | 0 | , | 15276680.6011 | , | 20779461548.7558 | , | 6380607368.4177 | , | -81958836.226 | , | 0 | , | 18717308525.7936 | , | 2259343.5051 | , | 0 | , | 6549534664.5338 | , | 0 | , | 285660364.0989 | ]
- [ | 116600478.4524 | , | -1443459.8265 | , | 0 | , | 0 | , | 0 | , | 9756447.0757 | , | 303218881.8212 | , | 0 | , | 0 | , | 0 | , | 12426129.2123 | , | 19923519424.8057 | , | 5510503208.4827 | , | -145792800.1543 | , | 0 | , | 15586807919.0939 | , | -28845801.8403 | , | 0 | , | 4893346064.3231 | , | 0 | , | 220544333.375 | ]
- [ | 97422515.9833 | , | -997091.0381 | , | 0 | , | 0 | , | 0 | , | 7650615.7891 | , | 292909738.4692 | , | 0 | , | 0 | , | 0 | , | 11590547.0254 | , | 18925122694.7134 | , | 4939813431.1543 | , | -215770838.7096 | , | 0 | , | 12739863625.7452 | , | -43922352.519 | , | 0 | , | 3604017503.6992 | , | 0 | , | 168037150.4417 | ]
- [ | 81358328.9585 | , | 122590.7089 | , | 0 | , | 0 | , | 0 | , | 7709138.6346 | , | 300285135.273 | , | 0 | , | 0 | , | 0 | , | 12779793.3656 | , | 17539655765.2353 | , | 3340368066.197 | , | -299940988.5742 | , | 0 | , | 8379809772.7363 | , | -29747619.2878 | , | 0 | , | 2655217532.0577 | , | 0 | , | 128226839.007 | ]
- [ | 67080158.8242 | , | 1150059.0012 | , | 0 | , | 0 | , | 0 | , | 8354890.6717 | , | 334604810.692 | , | 0 | , | 0 | , | 0 | , | 15336313.59 | , | 15853197990.9463 | , | 1772039285.1553 | , | -358354291.3769 | , | 0 | , | 4637021573.4688 | , | -2424421.8977 | , | 0 | , | 1917970315.4393 | , | 0 | , | 95377930.582 | ]
- [ | 55553240.5837 | , | 1941394.5823 | , | 0 | , | 0 | , | 0 | , | 8124277.1876 | , | 376257910.1037 | , | 0 | , | 0 | , | 0 | , | 18041654.7782 | , | 14061229868.5256 | , | 1013471013.8503 | , | -411634704.483 | , | 0 | , | 2889083609.8506 | , | -12258851.3476 | , | 0 | , | 1351951128.6929 | , | 0 | , | 71456369.556 | ]
- [ | 44994384.5687 | , | 2180662.5762 | , | 0 | , | 0 | , | 0 | , | 7061108.3534 | , | 395913126.7682 | , | 0 | , | 0 | , | 0 | , | 19527620.3355 | , | 11003024089.7932 | , | 625226575.7819 | , | -386594144.7272 | , | 0 | , | 1877272361.9364 | , | -15695344.2666 | , | 0 | , | 838106592.7415 | , | 0 | , | 52519301.1763 | ]
- [ | 36509915.3833 | , | 2151842.3144 | , | 0 | , | 0 | , | 0 | , | 6124281.7512 | , | 375210610.3003 | , | 0 | , | 0 | , | 0 | , | 17825049.8174 | , | 7310260724.8634 | , | 354179115.2888 | , | -261309728.4736 | , | 0 | , | 1099701983.6863 | , | -6469059.3112 | , | 0 | , | 466233432.8813 | , | 0 | , | 38106482.5137 | ]
- [ | 27272722.3361 | , | 993432.1718 | , | 0 | , | 0 | , | 0 | , | 3331136.3124 | , | 239673891.333 | , | 0 | , | 0 | , | 0 | , | 10738401.6327 | , | 4521289678.947 | , | 266089109.403 | , | -148760396.9854 | , | 0 | , | 683571619.6771 | , | -4841801.2367 | , | 0 | , | 243066553.4405 | , | 0 | , | 23330158.8618 | ]
- [ | 19745236.354 | , | 510321.8004 | , | 0 | , | 0 | , | 0 | , | 1832045.8992 | , | 144312493.8659 | , | 0 | , | 0 | , | 0 | , | 6016948.8977 | , | 2675615584.1351 | , | 184789087.6841 | , | -79832450.7483 | , | 0 | , | 420297066.7673 | , | -4125365.2248 | , | 0 | , | 113253467.9701 | , | 0 | , | 13417874.4622 | ]
- [ | 9179700.6757 | , | 307950.6174 | , | 0 | , | 0 | , | 0 | , | 1267110.0781 | , | 86939021.6748 | , | 0 | , | 0 | , | 0 | , | 3396279.8195 | , | 1203040036.1543 | , | 137345812.7563 | , | -31896540.3793 | , | 0 | , | 231512293.7071 | , | -3561131.7253 | , | 0 | , | 36395660.0209 | , | 0 | , | 6805118.0907 | ]
- [ | 931474.1817 | , | 232415.2946 | , | 0 | , | 0 | , | 0 | , | 106353.529 | , | 15879263.6105 | , | 0 | , | 0 | , | 0 | , | 117375.6661 | , | 118283403.9322 | , | 1168848.1432 | , | -795943.4169 | , | 0 | , | 1384839.7699 | , | -26483.6917 | , | 0 | , | 186239.9129 | , | 0 | , | 71452.3363 | ]
| M_11 |  | M_12 |  | M_13 |  | M_14 |  | M_15 |  | M_16 |  | M_22 |  | M_23 |  | M_24 |  | M_25 |  | M_26 |  | M_33 |  | M_34 |  | M_35 |  | M_36 |  | M_44 |  | M_45 |  | M_46 |  | M_55 |  | M_56 |  | M_66
- [ | 3127.4021 | , | 0 | , | 0 | , | 0 | , | 0 | , | 73.932 | , | 3127.4021 | , | 0 | , | 0 | , | 0 | , | -0.23228 | , | 3127.4021 | , | -73.932 | , | 0.23228 | , | 0 | , | 10167.9763 | , | 1.0683 | , | 0 | , | 10166.2844 | , | 0 | , | 20334.2607 | ]
- [ | 2964.7325 | , | 0 | , | 0 | , | 0 | , | 0 | , | -39.6893 | , | 2964.7325 | , | 0 | , | 0 | , | 0 | , | -0.16965 | , | 2964.7325 | , | 39.6893 | , | 0.16965 | , | 0 | , | 9670.8175 | , | -0.9134 | , | 0 | , | 9677.5067 | , | 0 | , | 19348.3241 | ]
- [ | 2805.1273 | , | 0 | , | 0 | , | 0 | , | 0 | , | -140.7515 | , | 2805.1273 | , | 0 | , | 0 | , | 0 | , | 2.4057 | , | 2805.1273 | , | 140.7515 | , | -2.4057 | , | 0 | , | 9183.7237 | , | -6.1434 | , | 0 | , | 9189.9792 | , | 0 | , | 18373.7029 | ]
- [ | 2591.1368 | , | 0 | , | 0 | , | 0 | , | 0 | , | -186.5071 | , | 2591.1368 | , | 0 | , | 0 | , | 0 | , | 8.8503 | , | 2591.1368 | , | 186.5071 | , | -8.8503 | , | 0 | , | 8366.6705 | , | -30.176 | , | 0 | , | 7913.5551 | , | 0 | , | 16280.2257 | ]
- [ | 2389.1154 | , | 0 | , | 0 | , | 0 | , | 0 | , | -225.6725 | , | 2389.1154 | , | 0 | , | 0 | , | 0 | , | 12.7298 | , | 2389.1154 | , | 225.6725 | , | -12.7298 | , | 0 | , | 7605.9992 | , | -51.1381 | , | 0 | , | 6778.7079 | , | 0 | , | 14384.7071 | ]
- [ | 2203.5225 | , | 0 | , | 0 | , | 0 | , | 0 | , | -266.6698 | , | 2203.5225 | , | 0 | , | 0 | , | 0 | , | 15.7762 | , | 2203.5225 | , | 266.6698 | , | -15.7762 | , | 0 | , | 6947.0217 | , | -69.3429 | , | 0 | , | 5816.7305 | , | 0 | , | 12763.7522 | ]
- [ | 1793.5622 | , | 0 | , | 0 | , | 0 | , | 0 | , | -349.6389 | , | 1793.5622 | , | 0 | , | 0 | , | 0 | , | 21.3206 | , | 1793.5622 | , | 349.6389 | , | -21.3206 | , | 0 | , | 5542.222 | , | -103.2819 | , | 0 | , | 3914.5968 | , | 0 | , | 9456.8188 | ]
- [ | 1694.5071 | , | 0 | , | 0 | , | 0 | , | 0 | , | -525.431 | , | 1694.5071 | , | 0 | , | 0 | , | 0 | , | 33.6315 | , | 1694.5071 | , | 525.431 | , | -33.6315 | , | 0 | , | 4883.6116 | , | -159.4225 | , | 0 | , | 2785.9557 | , | 0 | , | 7669.5673 | ]
- [ | 1050.5042 | , | 0 | , | 0 | , | 0 | , | 0 | , | -610.1712 | , | 1050.5042 | , | 0 | , | 0 | , | 0 | , | 24.4884 | , | 1050.5042 | , | 610.1712 | , | -24.4884 | , | 0 | , | 3320.8865 | , | -109.4124 | , | 0 | , | 956.3089 | , | 0 | , | 4277.1954 | ]
- [ | 668.8389 | , | 0 | , | 0 | , | 0 | , | 0 | , | -519.3241 | , | 668.8389 | , | 0 | , | 0 | , | 0 | , | 20.2751 | , | 668.8389 | , | 519.3241 | , | -20.2751 | , | 0 | , | 2253.5587 | , | -74.2566 | , | 0 | , | 476.3637 | , | 0 | , | 2729.9223 | ]
- [ | 531.0613 | , | 0 | , | 0 | , | 0 | , | 0 | , | -469.1873 | , | 531.0613 | , | 0 | , | 0 | , | 0 | , | 18.4069 | , | 531.0613 | , | 469.1873 | , | -18.4069 | , | 0 | , | 1848.5784 | , | -51.0005 | , | 0 | , | 268.5595 | , | 0 | , | 2117.1379 | ]
- [ | 483.9852 | , | 0 | , | 0 | , | 0 | , | 0 | , | -429.5474 | , | 483.9852 | , | 0 | , | 0 | , | 0 | , | 15.2494 | , | 483.9852 | , | 429.5474 | , | -15.2494 | , | 0 | , | 1564.736 | , | -34.0708 | , | 0 | , | 204.0677 | , | 0 | , | 1768.8037 | ]
- [ | 458.0839 | , | 0 | , | 0 | , | 0 | , | 0 | , | -387.9979 | , | 458.0839 | , | 0 | , | 0 | , | 0 | , | 12.5415 | , | 458.0839 | , | 387.9979 | , | -12.5415 | , | 0 | , | 1286.7176 | , | -23.3864 | , | 0 | , | 154.7472 | , | 0 | , | 1441.4648 | ]
- [ | 433.8716 | , | 0 | , | 0 | , | 0 | , | 0 | , | -345.8892 | , | 433.8716 | , | 0 | , | 0 | , | 0 | , | 9.3851 | , | 433.8716 | , | 345.8892 | , | -9.3851 | , | 0 | , | 1076.1433 | , | -18.7515 | , | 0 | , | 120.163 | , | 0 | , | 1196.3063 | ]
- [ | 404.9178 | , | 0 | , | 0 | , | 0 | , | 0 | , | -311.0719 | , | 404.9178 | , | 0 | , | 0 | , | 0 | , | 7.4758 | , | 404.9178 | , | 311.0719 | , | -7.4758 | , | 0 | , | 895.7514 | , | -15.6036 | , | 0 | , | 90.5085 | , | 0 | , | 986.2599 | ]
- [ | 377.7312 | , | 0 | , | 0 | , | 0 | , | 0 | , | -272.8501 | , | 377.7312 | , | 0 | , | 0 | , | 0 | , | 7.8156 | , | 377.7312 | , | 272.8501 | , | -7.8156 | , | 0 | , | 735.4079 | , | -13.6442 | , | 0 | , | 66.5159 | , | 0 | , | 801.9238 | ]
- [ | 350.4843 | , | 0 | , | 0 | , | 0 | , | 0 | , | -237.9795 | , | 350.4843 | , | 0 | , | 0 | , | 0 | , | 8.183 | , | 350.4843 | , | 237.9795 | , | -8.183 | , | 0 | , | 593.1078 | , | -11.6623 | , | 0 | , | 48.3879 | , | 0 | , | 641.4957 | ]
- [ | 307.3478 | , | 0 | , | 0 | , | 0 | , | 0 | , | -164.7292 | , | 307.3478 | , | 0 | , | 0 | , | 0 | , | 7.9517 | , | 307.3478 | , | 164.7292 | , | -7.9517 | , | 0 | , | 389.1097 | , | -7.837 | , | 0 | , | 35.2222 | , | 0 | , | 424.3318 | ]
- [ | 260.2653 | , | 0 | , | 0 | , | 0 | , | 0 | , | -93.4347 | , | 260.2653 | , | 0 | , | 0 | , | 0 | , | 7.2927 | , | 260.2653 | , | 93.4347 | , | -7.2927 | , | 0 | , | 215.4694 | , | -4.1761 | , | 0 | , | 25.2155 | , | 0 | , | 240.6849 | ]
- [ | 223.9426 | , | 0 | , | 0 | , | 0 | , | 0 | , | -57.935 | , | 223.9426 | , | 0 | , | 0 | , | 0 | , | 7.223 | , | 223.9426 | , | 57.935 | , | -7.223 | , | 0 | , | 131.6545 | , | -2.6421 | , | 0 | , | 17.7453 | , | 0 | , | 149.3999 | ]
- [ | 179.5841 | , | 0 | , | 0 | , | 0 | , | 0 | , | -38.0524 | , | 179.5841 | , | 0 | , | 0 | , | 0 | , | 6.5724 | , | 179.5841 | , | 38.0524 | , | -6.5724 | , | 0 | , | 84.6496 | , | -1.7996 | , | 0 | , | 11.2712 | , | 0 | , | 95.9208 | ]
- [ | 129.308 | , | 0 | , | 0 | , | 0 | , | 0 | , | -23.226 | , | 129.308 | , | 0 | , | 0 | , | 0 | , | 4.7192 | , | 129.308 | , | 23.226 | , | -4.7192 | , | 0 | , | 51.4548 | , | -1.0405 | , | 0 | , | 6.6846 | , | 0 | , | 58.1394 | ]
- [ | 84.4557 | , | 0 | , | 0 | , | 0 | , | 0 | , | -16.3955 | , | 84.4557 | , | 0 | , | 0 | , | 0 | , | 2.8211 | , | 84.4557 | , | 16.3955 | , | -2.8211 | , | 0 | , | 31.5075 | , | -0.62321 | , | 0 | , | 3.6163 | , | 0 | , | 35.1239 | ]
- [ | 54.7047 | , | 0 | , | 0 | , | 0 | , | 0 | , | -11.0332 | , | 54.7047 | , | 0 | , | 0 | , | 0 | , | 1.6418 | , | 54.7047 | , | 11.0332 | , | -1.6418 | , | 0 | , | 19.3199 | , | -0.36849 | , | 0 | , | 1.7833 | , | 0 | , | 21.1032 | ]
- [ | 34.4499 | , | 0 | , | 0 | , | 0 | , | 0 | , | -8.1195 | , | 34.4499 | , | 0 | , | 0 | , | 0 | , | 0.91651 | , | 34.4499 | , | 8.1195 | , | -0.91651 | , | 0 | , | 12.2628 | , | -0.24956 | , | 0 | , | 0.75738 | , | 0 | , | 13.0202 | ]
- [ | 5.395 | , | 0 | , | 0 | , | 0 | , | 0 | , | -0.15889 | , | 5.395 | , | 0 | , | 0 | , | 0 | , | 0.036961 | , | 5.395 | , | 0.15889 | , | -0.036961 | , | 0 | , | 0.093734 | , | -0.0022768 | , | 0 | , | 0.0071808 | , | 0 | , | 0.10092 | ]

## spatial_inertia_euler_intertia
Formulas to transform general inertia tensor to intertia tensor according to director-based kinemtacis:
mass: | m = | 646895
point location from CoM: | r1 = | 0
| r2 = | 0
| r3 = | 0
Inertia tensor:
| I11,CM = | 9437478.0082
| I22,CM = | 9808155.9876
| I33,CM = | 9780449.1838
| I12,CM = | 446585.4595
| I13,CM = | 1960561.6197
| I23,CM = | -232499.0084
| J11,CM = | 5075563.5816
| J22,CM = | 4704885.6022
| J33,CM = | 4732592.406
| J12,CM = | -446585.4595
| J13,CM = | -1960561.6197
| J23,CM = | 232499.0084
|  |  |  | -1 | -1.2251e-16 | 0
rotation angle: | alpha = | 180 | R = | 1.2251e-16 | -1 | 0
|  |  |  | 0 | 0 | 1
|  | 646895 | 0 | 0 | 0
| MI,r= | 0 | 9437478.0082 | 446585.4595 | 1960561.6197 |  |  | Mass matrix at point r with intertia terms according to general definition of intertia tensor
|  | 0 | 446585.4595 | 9808155.9876 | -232499.0084
|  | 0 | 1960561.6197 | -232499.0084 | 9780449.1838
|  | 646895 | 0 | 0 | 0
| MJ,r= | 0 | 5075563.5816 | -446585.4595 | -1960561.6197 |  |  | Mass matrix at point r transformed to DeSiO - director-based kinematics in initial coordinate system (green)
|  | 0 | -446585.4595 | 4704885.6022 | 232499.0084
|  | 0 | -1960561.6197 | 232499.0084 | 4732592.406
|  | 646895 | 0 | 0 | 0
| MJ,r_rot = | 0 | 5075563.5816 | -446585.4595 | 1960561.6197 |  |  | Mass matrix at point r transformed to DeSiO - director-based kinematics in rotated coordinate system (blue)
|  | 0 | -446585.4595 | 4704885.6022 | -232499.0084
|  | 0 | 1960561.6197 | -232499.0084 | 4732592.406
|  | mass | cgx | cgy | cgz | Ixx | Iyy | Izz | Ixy | Ixz | Iyz
|  | 0.015953 | -0.00098372 | 0.0069001 | -3.1468e-05 | 4.777e-07 | 9.1917e-06 | 9.2334e-06 | 5.4285e-08 | 9.9747e-09 | 4.4861e-10
I_(11.CM)=∫24_𝑣▒〖𝑥_2^2+𝑥_3^2 〗 𝑑𝑣
I_(22,CM)=∫24_𝑣▒〖𝑥_1^2+𝑥_3^2 〗 𝑑𝑣
I_(33,CM)=∫24_𝑣▒〖𝑥_1^2+𝑥_2^2 〗 𝑑𝑣
I_(12,CM)=−∫24_𝑣▒〖𝑥_1⋅𝑥_2 〗 𝑑𝑣
I_(13,CM)=−∫24_𝑣▒〖𝑥_1⋅𝑥_3 〗 𝑑𝑣
I_(23,CM)=−∫24_𝑣▒〖𝑥_2⋅𝑥_3 〗 𝑑𝑣
J_(11,CM)=∫24_𝑣▒𝑥_1^2 𝑑𝑣
J_(22,CM)=∫24_𝑣▒𝑥_2^2 𝑑𝑣
𝐽_(33,𝐶𝑀)=∫24_𝑣▒𝑥_3^2 𝑑𝑣
J_(12,CM)=∫24_𝑣▒〖𝑥_1⋅𝑥_2 〗 𝑑𝑣
J_(13,CM)=∫24_𝑣▒〖𝑥_1⋅𝑥_3 〗 𝑑𝑣
J_(23,CM)=∫24_𝑣▒〖𝑥_2⋅𝑥_3 〗 𝑑𝑣
x_2
x_3
x_1
x_2
x_3
x_1
x_2
x_3
x_1
M_(J,r)=
𝐽_(11,𝐶𝑀)
𝐽_(12,𝐶𝑀)
𝐽_(13,𝐶𝑀)
𝐽_(22,𝐶𝑀)
𝐽_(23,𝐶𝑀)
𝐽_(33,𝐶𝑀)
𝑚
𝑟_1 𝑚
𝑟_2 𝑚
𝑟_3 𝑚
𝑀_(𝐼,𝑟)=
𝐼_(11,𝑟)
𝐼_(12,𝑟)
𝐼_(13,𝑟)
𝐼_(22,𝑟)
𝐼_(23,𝑟)
𝐼_(33,𝑟)
𝑚
0
0
0
I_(11.r)=𝐼_(11,𝐶𝑀)+𝑚(𝑟_2^2+𝑟_3^2 )
I_(22.r)=𝐼_(22,𝐶𝑀)+𝑚(𝑟_1^2+𝑟_3^2 )
𝐼_(33,𝑟)=𝐼_(33,𝐶𝑀)+𝑚(𝑟_1^2+𝑟_2^2 )
I_(12.r)=𝐼_(12,𝐶𝑀)−𝑚𝑟_1 𝑟_2
I_(23.r)=𝐼_(23,𝐶𝑀)−𝑚𝑟_2 𝑟_3
I_(13.r)=𝐼_(13,𝐶𝑀)−𝑚𝑟_1 𝑟_3
𝐶𝑀
𝒓